## Sheet1
Arduino / Pin	Name	IO Pin	SoC / Pin	Mux
0	LED_TRIG	PA18	27	GPIO or H = AC/CMP[0]
1	ROT_PB	PA12	21	GPIO or A – EXTINT[12]
2	ROT_A	PB11	20	GPIO
3	ROT_B	PB10	19	GPIO
4	OLED_DC	PA08	13	GPIO
5	OLED_RESET	PA09	14	GPIO
6	OLED_CS	PA10	15	GPIO
7	OLED_MOSI	PA16	25	C – SERCOM1:0
8	OLED_SCK	PA17	26	C – SERCOM1:1
9	Unused/NC (MISO)	PA19	28	C – SERCOM1:3
10	PHOTO_THRESH	PA06	11	B – AC AIN[2]
11	PHOTO_VAL	PA07	12	B – AC AIN[3]